## Schakeling
Comment | Description | Designator | Footprint | LibRef | Quantity | Manufacturer | Check | Besteld
1000uF, 25V | WCAP-ASLI Aluminum Electrolytic Capacitor, V-Chip, SMT, D12.5xH14mm, 1000uF, 25V | C1 | WCAP-ASLI_D12.5H14 | 865080462016 | 1 | Wurth Elektronik
1000uF, 63V | CAP ALUM 1000UF 20% 63V RADIAL | C2 | WCAP-ATG5_D16H31.5 | 860020780025 | 1 | Wurth Elektronik
100nF 50V | Chip Multilayer Ceramic Capacitors for Automotive, 0805, 0.10uF, X7R, 15%, 10%, 50V, Grade 1 | C3, C4 | FP-GCD21B-0_15-IPC_C | CMP-06035-045527-1 | 2 |  | School
100nF 50V | Cap Ceramic 100nF 50V X7R ±10% SMD 1206 +125°C Embossed T/R | C5, C6 | FP-CL31-IPC_C | CMP-13271-001731-1 | 2 |  | School
10nF 50V | CL21 Series 0805 10nF 50V ±10% Tolerance X7R Multilayer Ceramic Chip Capacitor | C7, C11 | FP-CL21-IPC_C | CMP-13271-002413-1 | 2 |  | School
22pF | CAP CER 22PF 50V C0G/NP0 0805 | C9, C10 | FP-C0805C-DN-MFG | CMP-03020-018552-1 | 2 | KEMET | School
MBR10100G | SWITCHMODE(TM) Power Rectifier, 2-Pin TO-220, Pb-Free, Tube | D1 | ONSC-TO-220-2-221B-04_E | CMP-1055-00601-1 | 1 | On Semiconductor | reichelt |  | DSS 16-01A | https://secure.reichelt.com/be/nl/vermogensgelijkrichter-schottky-100-v-16-a-to-220ac-dss-16-01a-p216967.html?&trstct=pol_0&nbc=1
696101000002 | WR-FSH Fuse Holder Blocks Fuse Holder Blocks Clip Cover for PCB | F1 | 696101000002 | 696101000002 | 1
Header 3 | Header, 3-Pin | H1 | HDR1X3 | Header 3 | 1 |  | Thuis
Header 16 | Header, 16-Pin | H2 | HDR1X16 | Header 16 | 1 |  | Thuis
Header 3X2 | Header, 3-Pin, Dual row | H3 | HDR2X3 | Header 3X2 | 1
ATmega8-16PU | 8-bit AVR Microcontroller, 4.5-5.5V, 16MHz, 8KB Flash, 512 Bytes EEPROM, 1KB SRAM, 28-pin PDIP, Industrial Grade (-40°C to 85°C) | IC1 | 28P3 | CMP-0095-00372-1 | 1 |  | Reichelt
L7805CD2T-TR | Positive Voltage Regulator, 3-Pin D2PAK, Tape and Reel | IC2 | TO-263_M | CMP-0244-00213-1 | 1 |  | Reichelt
Jumper | Header, 2-Pin, Right Angle | J1, J2 | HDR1X2H | Header 2H | 2 |  | thuis
100uH, 11.2A | WE-HCF SMT High Current Inductor, size 2920, 100uH, 11.2A, 25.19mOhm | L1 | WE-HCF_2920 | 74437529203101 | 1 | Wurth Elektronik
Green | SMD mono-color Chip LED, WL-SMCW, Green | LED1 | 0805_A | CMP-1426-00007-1 | 1 | Wuerth Elektronik
Super Red | SMD mono-color Chip LED, WL-SMCW, Super Red | LED2 | 0805_A | CMP-1426-00010-1 | 1 | Wuerth Elektronik
IRL540NPbF | Trans MOSFET N-CH 100V 36A 3-Pin(3+Tab) TO-220AB | Q1 | TO-220AB | NMOS-2 | 1 | International Rectifier | Reichelt
10kΩ | Chip Resistor, 10 KOhm, +/- 1%, 0.125 W, -55 to 155 degC, 0805 (2012 Metric), RoHS, Tape and Reel | R1 | RESC2013X60X35NL10T20 | CMP-1659-00013-4 | 1 | Yageo | School
4.7k |  | R2 | RESC2013X60X40ML20T25 | CMP-2001-00644-1 | 1 | Panasonic | school
43K 5% 2010(5025) | 43K 0.75W 5% 2010 (5025 Metric) SMD | R3 | RESC2010(5025)_M | CMP-1017-00113-1 | 1 |  | - reichelt
1.5k |  | R4 | RESC2013X60X30LL20T20 | CMP-2001-02092-1 | 1 | KOA Speer | School
0.22Ω 5W | Resistor | R5 | AXIAL-0.4 | Res2 | 1 |  | reichelt |  | ARC ACS5S R22 K
10k | Chip Resistor, 10 KOhm, +/- 1%, 0.125 W, -55 to 155 degC, 0805 (2012 Metric), RoHS, Tape and Reel | R6 | RESC2013X60X35NL10T20 | CMP-1659-00013-4 | 1 | Yageo | School
2.7k |  | R7, R10 | RESC2013X50X30NL20T20 | CMP-2001-03776-1 | 2 | Vishay Dale | School
10 kOhm | Chip Resistor, 10 KOhm, +/- 1%, 0.125 W, -55 to 155 degC, 0805 (2012 Metric), RoHS, Tape and Reel | R8, R9 | RESC2013X60X35NL10T20 | CMP-1659-00013-4 | 2 | Yageo | School
430182070816 | WS-TASV SMD Tact Switch 6X6 mm | SW1, SW2, SW3 | 430182070816 | CMP-1452-00015-1 | 3 | Wuerth Elektronik | reichelt
691101710002 | Series 101 - 5.00 mm Horizontal Entry Modular with Pressure Clamp WR-TBL, 2 pin | Vin, Vout | 691101710002 | CMP-1502-03256-1 | 2 | Wurth Elektronik
10kΩ | Square Trimming Potentiometer, 10 KOhm, 500 mW, -55 to 125 degC, 3-Pin THD, RoHS, Tube | VR1, VR2 | BOUR-3299W-3_V | CMP-2000-05078-1 | 2 | Bourns | reichelt
16MHz | WE-XTAL Quartz Crystal, SMT, HC49/4HSMX, 16MHz, +/-30ppm | Y? | WE-XTAL_HC49/4HSMX | 830051235 | 1 | Wurth Elektronik